## Локальная смета
| Статья 225 : "Капитальный ремонт" | [11 empty] | УТВЕРЖДАЮ:
Начальник управления дорог и
внешнего благоустройства
_______________ В.И. Белоусов
"____" ______________2011 г.
ЛОКАЛЬНЫЙ СМЕТНЫЙ РАСЧЕТ № 002
(локальная смета)
Устройство парковочного кармана на Амурском бульваре от ул. Запарина до ул. Дзержинского
(наименование работ и затрат, наименование объекта)
Основание:
|  |  | Сметная стоимость строительных работ _______________________________________________________________________________________________ | [5 empty] | ___________________________2115,834 |  | тыс.руб.
|  |  | Средства на оплату труда _______________________________________________________________________________________________ | [5 empty] | ___________________________180,777 |  | тыс.руб.
|  |  | Сметная трудоемкость _______________________________________________________________________________________________ | [5 empty] | _______________________________________________________________________________________________1159,71 |  | чел.час
Составлен(а) в текущих (прогнозных) ценах по состоянию на _______200_ г.
№ пп | Обоснование | Наименование | Ед. изм. | Кол. | Стоимость единицы, руб. |  |  |  | Общая стоимость, руб. |  |  |  | Т/з осн. раб.на ед. | Т/з осн. раб. Всего | Т/з мех. на ед. | Т/з мех. Всего
[5 empty] | Всего | В том числе |  |  | Всего | В том числе
[6 empty] | Осн.З/п | Эк.Маш | З/пМех |  | Осн.З/п | Эк.Маш | З/пМех
1 | 2 | 3 | 4 | 5 | 6 | 7 | 8 | 9 | 10 | 11 | 12 | 13 | 14 | 15 | 16 | 17
Раздел 1. Демонтажные работы
1 | ТЕР27-03-009-02 Постановл.Губернат.Хабар.края от 09.10.10 N119 | Срезка поверхностного слоя асфальтобетонных дорожных покрытий методом холодного фрезерования при ширине барабана фрезы 1000 мм, толщина слоя: 10 см КОЭФ. К ПОЗИЦИИ: 3.1 Производство работ на одной половине проезжей части при систематическом движении транспорта на другой ОЗП=1,2; ЭМ=1,2 к расх.; ЗПМ=1,2; ТЗ=1,2; ТЗМ=1,2 ИНДЕКС К ПОЗИЦИИ(справочно): ТЕР27-03-009-01 Индекс 1 кв.2011 г. к ТЕР27-03-009-01 ОЗП=10,93; ЭМ=2,9; ЗПМ=10,93; МАТ=2,78 НР, (3509 руб.): 142%*0.85 от ФОТ СП, (1878 руб.): 95%*0.85 * 0.8 от ФОТ | 100 м2 | 1.37 | 2504.04 | 78.71 | 2380.49 | 115.55 | 3431 | 108 | 3261 | 158 | 6.97 | 9.55 | 7.27 | 9.96
2 | ФСЦП310-3010-1 | Перевозка грузов автомобилями-самосвалами грузоподъемностью 10 т работающих вне карьера: расстояние перевозки 10 км; нормативное время пробега 1,052 час; класс груза 1 КОЭФ. К ПОЗИЦИИ: Протокол МВК №125 от 20.10.2003г ЭМ=1,15 к расх.; ЗПМ=1,15; ТЗМ=1,15 ИНДЕКС К ПОЗИЦИИ(справочно): ФСЦП310-3010-1 Индекс 1 кв.2011 г. к ФСЦП310-3010-1 ЭМ=7,79 НР 0%*0.85 от ФОТ СП 0%*0.8 от ФОТ | 1 тонна | 27.4 | 11.97 |  | 11.97 |  | 328 |  | 328
4 | ТЕРр68-14-1 Постановл.Губернат.Хабар.края от 09.10.10 N119 | Разборка бортовых камней: на бетонном основании КОЭФ. К ПОЗИЦИИ: 1.114 ОП При выполнении работ по ремонту дорожных оснований и покрытий в условиях непрекращающегося движения транспорта ОЗП=1,2; ЭМ=1,2 к расх.; ЗПМ=1,2; ТЗ=1,2; ТЗМ=1,2 ИНДЕКС К ПОЗИЦИИ(справочно): ТЕРр68-14-1 Индекс 1 кв.2011 г. к ТЕРр68-14-1 ОЗП=10,93; ЭМ=3,55; ЗПМ=10,93 НР, (14300 руб.): 104%*0.85 от ФОТ СП, (7764 руб.): 60%*0.8 от ФОТ | 100 м | 1.37 | 2185.28 | 936.25 | 1249.03 | 143.82 | 2994 | 1283 | 1711 | 197 | 81.91 | 112.22 | 11.28 | 15.45
5 | ТЕРр68-13-2 Постановл.Губернат.Хабар.края от 09.10.10 N119 | Разборка асфальтобетонных покрытий тротуаров толщиной до 4 см: с помощью молотков отбойных пневматических КОЭФ. К ПОЗИЦИИ: ОЗП=2; ЭМ=2 к расх.; ЗПМ=2; ТЗ=2; ТЗМ=2; 7. Ремонт инженерных сетей и сооружений, а также объектов жилищно-гражданского назначения в стесненных условиях застроенной части города: ОЗП=1,15; ЭМ=1,15 к расх.; ЗПМ=1,15; ТЗ=1,15; ТЗМ=1,15 ИНДЕКС К ПОЗИЦИИ(справочно): ТЕРр68-13-2 Индекс 1 кв.2011 г. к ТЕРр68-13-2 ОЗП=10,93; ЭМ=3,55; ЗПМ=10,93 НР, (522 руб.): 104%*0.85 от ФОТ СП, (283 руб.): 60%*0.8 от ФОТ | 1000 м2 | 0.028 | 5461.12 | 1462.66 | 3998.46 | 460.41 | 153 | 41 | 112 | 13 | 132.85 | 3.72 | 36.11 | 1.01
6 | СЦП2-1-30 | Погрузочные работы при автомобильных перевозках: Мусор строительный ИНДЕКС К ПОЗИЦИИ(справочно): 1.71.1.3 Погрузо-разгрузочные работы МАТ=3,39 | т | 21.842 | 3.59 |  |  |  | 78
7 | ФСЦП310-3010-1 | Перевозка грузов автомобилями-самосвалами грузоподъемностью 10 т работающих вне карьера: расстояние перевозки 10 км; нормативное время пробега 1,052 час; класс груза 1 КОЭФ. К ПОЗИЦИИ: Протокол МВК №125 от 20.10.2003г ЭМ=1,15 к расх.; ЗПМ=1,15; ТЗМ=1,15 ИНДЕКС К ПОЗИЦИИ(справочно): ФСЦП310-3010-1 Индекс 1 кв.2011 г. к ФСЦП310-3010-1 ЭМ=7,79 НР 0%*0.85 от ФОТ СП 0%*0.8 от ФОТ | 1 тонна | 21.842 | 11.97 |  | 11.97 |  | 261 |  | 261
Итого прямые затраты по разделу в ценах 2001г. | [8 empty] | 7245 | 1432 | 5673 | 368 |  | 125.49 |  | 26.42
Итого прямые затраты по разделу с учетом индексов, в текущих ценах | [8 empty] | 36604 | 15651 | 20517 | 4022 |  | 125.49 |  | 26.42
Накладные расходы | [8 empty] | 18330
Сметная прибыль | [8 empty] | 9926
Итоги по разделу 1 Демонтажные работы :
Автомобильные дороги | [8 empty] | 16196 |  |  |  |  | 9.55 |  | 9.96
Перевозка автотранспортом | [8 empty] | 4852
Благоустройство (ремонтно-строительные) | [8 empty] | 43812 |  |  |  |  | 115.94 |  | 16.46
Итого | [8 empty] | 64860 |  |  |  |  | 125.49 |  | 26.42
В том числе:
Материалы | [8 empty] | 436
Машины и механизмы | [8 empty] | 20517
ФОТ | [8 empty] | 19673
Накладные расходы | [8 empty] | 18330
Сметная прибыль | [8 empty] | 9926
Итого по разделу 1 Демонтажные работы | [8 empty] | 64860 |  |  |  |  | 125.49 |  | 26.42
Раздел 2. Земляные работы
9 | ТЕР01-01-013-07 Постановл.Губернат.Хабар.края от 09.10.10 N119 | Разработка грунта с погрузкой на автомобили-самосвалы экскаваторами с ковшом вместимостью: 0,65 (0,5-1) м3, группа грунтов 1 КОЭФ. К ПОЗИЦИИ: При ремонте и реконструкции зданий и сооружений работы, аналогичные технологическим процессам в новом строительстве ОЗП=1,15; ЭМ=1,25; ЗПМ=1,25; ТЗ=1,15; ТЗМ=1,25 ИНДЕКС К ПОЗИЦИИ(справочно): ТЕР01-01-013-09 Индекс 1 кв.2011 г. к ТЕР01-01-013-09 ОЗП=10,93; ЭМ=4,86; ЗПМ=10,93; МАТ=3,59 НР, (812 руб.): 95%*0.85 от ФОТ СП, (342 руб.): 50%*0.85 * 0.8 от ФОТ | 1000 м3 грунта | 0.1144 | 4665.29 | 110.24 | 4547.9 | 584.63 | 534 | 13 | 520 | 67 | 10.67 | 1.22 | 33.64 | 3.85
10 | ТЕР01-01-013-09 Постановл.Губернат.Хабар.края от 09.10.10 N119 | Разработка грунта с погрузкой на автомобили-самосвалы экскаваторами с ковшом вместимостью: 0,65 (0,5-1) м3, группа грунтов 3 КОЭФ. К ПОЗИЦИИ: При ремонте и реконструкции зданий и сооружений работы, аналогичные технологическим процессам в новом строительстве ОЗП=1,15; ЭМ=1,25; ЗПМ=1,25; ТЗ=1,15; ТЗМ=1,25 ИНДЕКС К ПОЗИЦИИ(справочно): ТЕР01-01-013-09 Индекс 1 кв.2011 г. к ТЕР01-01-013-09 ОЗП=10,93; ЭМ=4,86; ЗПМ=10,93; МАТ=3,59 НР, (4289 руб.): 95%*0.85 от ФОТ СП, (1806 руб.): 50%*0.85 * 0.8 от ФОТ | 1000 м3 грунта | 0.378 | 7507.88 | 177.72 | 7318.25 | 940.69 | 2838 | 67 | 2766 | 356 | 17.2 | 6.5 | 54.13 | 20.46
11 | ТЕР01-02-057-02 Постановл.Губернат.Хабар.края от 09.10.10 N119 | Разработка грунта вручную в траншеях глубиной до 2 м без креплений с откосами, группа грунтов: 2 КОЭФ. К ПОЗИЦИИ: 3.187 Доработка вручную, зачистка дна и стенок с выкидкой грунта в котлованах и траншеях, разработанных механизированным способом ОЗП=1,2; ТЗ=1,2; При ремонте и реконструкции зданий и сооружений работы, аналогичные технологическим процессам в новом строительстве ОЗП=1,15; ЭМ=1,25; ЗПМ=1,25; ТЗ=1,15; ТЗМ=1,25 ИНДЕКС К ПОЗИЦИИ(справочно): ТЕР01-02-057-02 Индекс 1 кв.2011 г. к ТЕР01-02-057-02 ОЗП=10,93 НР, (7878 руб.): 80%*0.85 от ФОТ СП, (3545 руб.): 45%*0.85 * 0.8 от ФОТ | 100 м3 грунта | 0.42 | 2195.33 | 2195.33 |  |  | 922 | 922 |  |  | 212.52 | 89.26
13 | СЦП2-1-7 | Погрузочные работы при автомобильных перевозках: Грунт, растительная земля, перегной ИНДЕКС К ПОЗИЦИИ(справочно): 1.71.1.3 Погрузо-разгрузочные работы МАТ=3,39 | т | 80.64 | 3.97 |  |  |  | 320
14 | ФСЦП310-3010-1 | Перевозка грузов автомобилями-самосвалами грузоподъемностью 10 т работающих вне карьера: расстояние перевозки 10 км; нормативное время пробега 1,052 час; класс груза 1 КОЭФ. К ПОЗИЦИИ: Протокол МВК №125 от 20.10.2003г ЭМ=1,15 к расх.; ЗПМ=1,15; ТЗМ=1,15 ИНДЕКС К ПОЗИЦИИ(справочно): ФСЦП310-3010-1 Индекс 1 кв.2011 г. к ФСЦП310-3010-1 ЭМ=7,79 НР 0%*0.85 от ФОТ СП 0%*0.8 от ФОТ | 1 тонна | 956.28 | 11.97 |  | 11.97 |  | 11447 |  | 11447
16 | ТЕР01-01-016-02 Постановл.Губернат.Хабар.края от 09.10.10 N119 | Работа на отвале, группа грунтов: 2-3 430,65 = 440,18 - 0,04 x 238,23 КОЭФ. К ПОЗИЦИИ: При ремонте и реконструкции зданий и сооружений работы, аналогичные технологическим процессам в новом строительстве ОЗП=1,15; ЭМ=1,25; ЗПМ=1,25; ТЗ=1,15; ТЗМ=1,25 ИНДЕКС К ПОЗИЦИИ(справочно): ТЕР01-01-016-02 Индекс 1 кв.2011 г. к ТЕР01-01-016-02 ОЗП=10,93; ЭМ=4,97; ЗПМ=10,93; МАТ=3,59 НР, (574 руб.): 95%*0.85 от ФОТ СП, (242 руб.): 50%*0.85 * 0.8 от ФОТ | 1000 м3 грунта | 0.42 | 534.55 | 43.36 | 491.19 | 90.71 | 225 | 18 | 207 | 38 | 4.2 | 1.76 | 4.96 | 2.08
Уд | 1. 408-0015 | Щебень из природного камня для строительных работ марка 800, фракция 20-40 мм | м3 | 0,04 0,0168 | 238.23 |  |  |  | 4
17 | ТЕР01-01-016-01 Постановл.Губернат.Хабар.края от 09.10.10 N119 | Работа на отвале, группа грунтов: 1 354,14 = 358,90 - 0,02 x 238,23 КОЭФ. К ПОЗИЦИИ: При ремонте и реконструкции зданий и сооружений работы, аналогичные технологическим процессам в новом строительстве ОЗП=1,15; ЭМ=1,25; ЗПМ=1,25; ТЗ=1,15; ТЗМ=1,25 ИНДЕКС К ПОЗИЦИИ(справочно): ТЕР01-01-016-02 Индекс 1 кв.2011 г. к ТЕР01-01-016-02 ОЗП=10,93; ЭМ=4,97; ЗПМ=10,93; МАТ=3,59 НР, (132 руб.): 95%*0.85 от ФОТ СП, (56 руб.): 50%*0.85 * 0.8 от ФОТ | 1000 м3 грунта | 0.1144 | 439.58 | 35.52 | 404.06 | 74.49 | 50 | 4 | 46 | 9 | 3.44 | 0.39 | 4.08 | 0.47
Уд | 1. 408-0015 | Щебень из природного камня для строительных работ марка 800, фракция 20-40 мм | м3 | 0,02 0,002288 | 238.23 |  |  |  | 0.54
Итого прямые затраты по разделу в ценах 2001г. | [8 empty] | 16336 | 1024 | 14986 | 470 |  | 99.13 |  | 26.86
Итого прямые затраты по разделу с учетом коэффициентов к итогам | [8 empty] | 18737 | 1177 | 17234 | 540 |  | 114 |  | 30.89
Итого прямые затраты по разделу с учетом индексов, в текущих ценах | [8 empty] | 136332 | 12865 | 122360 | 5902 |  | 114 |  | 30.89
Накладные расходы | [8 empty] | 13677
Сметная прибыль | [8 empty] | 5987
Итоги по разделу 2 Земляные работы :
Земляные работы, выполняемые механизированным способом | [8 empty] | 29354 |  |  |  |  | 11.35 |  | 30.89
Земляные работы, выполняемые ручным способом | [8 empty] | 23009 |  |  |  |  | 102.65
Перевозка автотранспортом | [8 empty] | 103633
Итого | [8 empty] | 155996 |  |  |  |  | 114 |  | 30.89
В том числе:
Материалы | [8 empty] | 1107
Машины и механизмы | [8 empty] | 122360
ФОТ | [8 empty] | 18767
Накладные расходы | [8 empty] | 13677
Сметная прибыль | [8 empty] | 5987
Итого по разделу 2 Земляные работы | [8 empty] | 155996 |  |  |  |  | 114 |  | 30.89
Раздел 3. Покрытие
18 | ТЕР27-04-001-01 Постановл.Губернат.Хабар.края от 09.10.10 N119 | Устройство подстилающих и выравнивающих слоев оснований: из песка (толщ. 30 см) КОЭФ. К ПОЗИЦИИ: 3.1 Производство работ на одной половине проезжей части при систематическом движении транспорта на другой ОЗП=1,2; ЭМ=1,2 к расх.; ЗПМ=1,2; ТЗ=1,2; ТЗМ=1,2; При ремонте и реконструкции зданий и сооружений работы, аналогичные технологическим процессам в новом строительстве ОЗП=1,15; ЭМ=1,25; ЗПМ=1,25; ТЗ=1,15; ТЗМ=1,25 ИНДЕКС К ПОЗИЦИИ(справочно): ТЕР27-04-001-01 Индекс 1 кв.2011 г. к ТЕР27-04-001-01 ОЗП=10,93; ЭМ=3,89; ЗПМ=10,93; МАТ=2,78 НР, (13798 руб.): 142%*0.85 от ФОТ СП, (7385 руб.): 95%*0.85 * 0.8 от ФОТ | 100 м3 материала основания (в плотном теле) | 1.84 | 4004.55 | 230.17 | 3732.08 | 337.9 | 7368 | 424 | 6867 | 622 | 21.69 | 39.91 | 20.83 | 38.33
| 1. 408-9040 | Песок для строительных работ природный, м3 | м3 | 0
19 | ТСЦ-408-0122 Постановл.Губернат.Хабар.края от 09.10.10 N119 | Песок природный для строительных: работ средний КОЭФ. К ПОЗИЦИИ: При ремонте и реконструкции зданий и сооружений работы, аналогичные технологическим процессам в новом строительстве ОЗП=1,15; ЭМ=1,25; ЗПМ=1,25; ТЗ=1,15; ТЗМ=1,25 ИНДЕКС К ПОЗИЦИИ(справочно): ТСЦ-408-0122 Индекс 1 кв 2011 г. к ТСЦ-408-0122 Песок природный для строительных работ средний МАТ=4,37 | м3 | 202.4 | 99.47 |  |  |  | 20133
20 | ТЕР27-04-005-01 Постановл.Губернат.Хабар.края от 09.10.10 N119 | Устройство оснований толщиной 15 см из щебня фракции 40-70 мм при укатке каменных материалов с пределом прочности на сжатие свыше 98,1 МПа (1000 кгс/см2): однослойных КОЭФ. К ПОЗИЦИИ: 3.1 Производство работ на одной половине проезжей части при систематическом движении транспорта на другой ОЗП=1,2; ЭМ=1,2 к расх.; ЗПМ=1,2; ТЗ=1,2; ТЗМ=1,2; При ремонте и реконструкции зданий и сооружений работы, аналогичные технологическим процессам в новом строительстве ОЗП=1,15; ЭМ=1,25; ЗПМ=1,25; ТЗ=1,15; ТЗМ=1,25 ИНДЕКС К ПОЗИЦИИ(справочно): ТЕР27-04-005-01 Индекс 1 кв.2011 г. к ТЕР27-04-005-01 ОЗП=10,93; ЭМ=4,34; ЗПМ=10,93; МАТ=3,21 НР, (14657 руб.): 142%*0.85 от ФОТ СП, (7844 руб.): 95%*0.85 * 0.8 от ФОТ | 1000 м2 основания | 0.614 | 59751.23 | 556.28 | 9156.39 | 1252.74 | 36687 | 342 | 5622 | 769 | 51.46 | 31.6 | 74.88 | 45.98
21 | ТЕР27-04-005-04 Постановл.Губернат.Хабар.края от 09.10.10 N119 | На каждый 1 см изменения толщины слоя добавлять или исключать к расценкам 27-04-005-01, 27-04-005-02, 27-04-005-03 КОЭФ. К ПОЗИЦИИ: 3.1 Производство работ на одной половине проезжей части при систематическом движении транспорта на другой ОЗП=1,2; ЭМ=1,2 к расх.; ЗПМ=1,2; ТЗ=1,2; ТЗМ=1,2; При ремонте и реконструкции зданий и сооружений работы, аналогичные технологическим процессам в новом строительстве ОЗП=1,15; ЭМ=1,25; ЗПМ=1,25; ТЗ=1,15; ТЗМ=1,25 ИНДЕКС К ПОЗИЦИИ(справочно): ТЕР27-04-005-04 Индекс 1 кв.2011 г. к ТЕР27-04-005-04 ОЗП=10,93; ЭМ=4,03; ЗПМ=10,93; МАТ=3,12 НР, (2058 руб.): 142%*0.85 от ФОТ СП, (1101 руб.): 95%*0.85 * 0.8 от ФОТ | 1000 м2 основания | 2.715 | 3475 |  | 415.85 | 57.3 | 9435 |  | 1129 | 156 |  |  | 3.76 | 10.21
22 | ТЕР27-04-005-04 Постановл.Губернат.Хабар.края от 09.10.10 N119 | На каждый 1 см изменения толщины слоя добавлять или исключать к расценкам 27-04-005-01, 27-04-005-02, 27-04-005-03 КОЭФ. К ПОЗИЦИИ: 3.1 Производство работ на одной половине проезжей части при систематическом движении транспорта на другой ОЗП=1,2; ЭМ=1,2 к расх.; ЗПМ=1,2; ТЗ=1,2; ТЗМ=1,2; При ремонте и реконструкции зданий и сооружений работы, аналогичные технологическим процессам в новом строительстве ОЗП=1,15; ЭМ=1,25; ЗПМ=1,25; ТЗ=1,15; ТЗМ=1,25 ИНДЕКС К ПОЗИЦИИ(справочно): ТЕР27-04-005-04 Индекс 1 кв.2011 г. к ТЕР27-04-005-04 ОЗП=10,93; ЭМ=4,03; ЗПМ=10,93; МАТ=3,12 НР, (-436 руб.): 142%*0.85 от ФОТ СП, (-233 руб.): 95%*0.85 * 0.8 от ФОТ | 1000 м2 основания | -0.568 | 3475 |  | 415.85 | 57.3 | -1974 |  | -236 | -33 |  |  | 3.76 | -2.13
23 | ТЕР27-06-020-08 Постановл.Губернат.Хабар.края от 09.10.10 N119 | Устройство покрытия толщиной 4 см из горячих асфальтобетонных смесей пористых мелкозернистых, плотность каменных материалов: 2,5-2,9 т/м3 КОЭФ. К ПОЗИЦИИ: 3.1 Производство работ на одной половине проезжей части при систематическом движении транспорта на другой ОЗП=1,2; ЭМ=1,2 к расх.; ЗПМ=1,2; ТЗ=1,2; ТЗМ=1,2; При ремонте и реконструкции зданий и сооружений работы, аналогичные технологическим процессам в новом строительстве ОЗП=1,15; ЭМ=1,25; ЗПМ=1,25; ТЗ=1,15; ТЗМ=1,25 ИНДЕКС К ПОЗИЦИИ(справочно): ТЕР27-06-020-09 Индекс 1 кв.2011 г. к ТЕР27-06-020-09 ОЗП=10,93; ЭМ=4,14; ЗПМ=10,93; МАТ=4,23 НР, (10514 руб.): 142%*0.85 от ФОТ СП, (5627 руб.): 95%*0.85 * 0.8 от ФОТ | 1000 м2 покрытия | 0.679 | 53302.4 | 673.36 | 4179.63 | 500.24 | 36192 | 457 | 2838 | 340 | 52.85 | 35.89 | 28.65 | 19.45
24 | ТЕР27-06-021-08 Постановл.Губернат.Хабар.края от 09.10.10 N119 | На каждые 0,5 см изменения толщины покрытия добавлять или исключать: к расценке 27-06-020-08 КОЭФ. К ПОЗИЦИИ: 3.1 Производство работ на одной половине проезжей части при систематическом движении транспорта на другой ОЗП=1,2; ЭМ=1,2 к расх.; ЗПМ=1,2; ТЗ=1,2; ТЗМ=1,2; При ремонте и реконструкции зданий и сооружений работы, аналогичные технологическим процессам в новом строительстве ОЗП=1,15; ЭМ=1,25; ЗПМ=1,25; ТЗ=1,15; ТЗМ=1,25 ИНДЕКС К ПОЗИЦИИ(справочно): ТЕР27-06-021-09 Индекс 1 кв.2011 г. к ТЕР27-06-021-09 ОЗП=10,93; МАТ=4,22 НР, (80 руб.): 142%*0.85 от ФОТ СП, (43 руб.): 95%*0.85 * 0.8 от ФОТ | 1000 м2 покрытия | 4.074 | 6016.09 | 1.59 |  |  | 24510 | 6 |  |  | 0.13 | 0.53
25 | ТЕР27-06-020-04 Постановл.Губернат.Хабар.края от 09.10.10 N119 | Устройство покрытия толщиной 4 см из горячих асфальтобетонных смесей плотных крупнозернинистых типа АБ, плотность каменных материалов: 3 т/м3 и более КОЭФ. К ПОЗИЦИИ: 3.1 Производство работ на одной половине проезжей части при систематическом движении транспорта на другой ОЗП=1,2; ЭМ=1,2 к расх.; ЗПМ=1,2; ТЗ=1,2; ТЗМ=1,2; При ремонте и реконструкции зданий и сооружений работы, аналогичные технологическим процессам в новом строительстве ОЗП=1,15; ЭМ=1,25; ЗПМ=1,25; ТЗ=1,15; ТЗМ=1,25 ИНДЕКС К ПОЗИЦИИ(справочно): ТЕР27-06-020-04 Индекс 1 кв.2011 г. к ТЕР27-06-020-04 ОЗП=10,93; ЭМ=4,14; ЗПМ=10,93; МАТ=4,22 НР, (10501 руб.): 142%*0.85 от ФОТ СП, (5620 руб.): 95%*0.85 * 0.8 от ФОТ | 1000 м2 покрытия | 0.679 | 64161.11 | 673.36 | 4169.4 | 499.71 | 43565 | 457 | 2831 | 339 | 52.85 | 35.89 | 28.63 | 19.44
26 | ТЕР27-06-021-04 Постановл.Губернат.Хабар.края от 09.10.10 N119 | На каждые 0,5 см изменения толщины покрытия добавлять или исключать: к расценке 27-06-020-04 КОЭФ. К ПОЗИЦИИ: 3.1 Производство работ на одной половине проезжей части при систематическом движении транспорта на другой ОЗП=1,2; ЭМ=1,2 к расх.; ЗПМ=1,2; ТЗ=1,2; ТЗМ=1,2; При ремонте и реконструкции зданий и сооружений работы, аналогичные технологическим процессам в новом строительстве ОЗП=1,15; ЭМ=1,25; ЗПМ=1,25; ТЗ=1,15; ТЗМ=1,25 ИНДЕКС К ПОЗИЦИИ(справочно): ТЕР27-06-021-04 Индекс 1 кв.2011 г. к ТЕР27-06-021-04 ОЗП=10,93; ЭМ=1,8; ЗПМ=10,93; МАТ=4,21 НР, (27 руб.): 142%*0.85 от ФОТ СП, (14 руб.): 95%*0.85 * 0.8 от ФОТ | 1000 м2 покрытия | 1.358 | 7367.45 | 1.59 | 5 |  | 10005 | 2 | 7 |  | 0.13 | 0.18
27 | ТЕР27-06-026-01 Постановл.Губернат.Хабар.края от 09.10.10 N119 | Розлив вяжущих материалов КОЭФ. К ПОЗИЦИИ: 3.1 Производство работ на одной половине проезжей части при систематическом движении транспорта на другой ОЗП=1,2; ЭМ=1,2 к расх.; ЗПМ=1,2; ТЗ=1,2; ТЗМ=1,2; При ремонте и реконструкции зданий и сооружений работы, аналогичные технологическим процессам в новом строительстве ОЗП=1,15; ЭМ=1,25; ЗПМ=1,25; ТЗ=1,15; ТЗМ=1,25 ИНДЕКС К ПОЗИЦИИ(справочно): ТЕР27-06-026-01 Индекс 1 кв.2011 г. к ТЕР27-06-026-01 ОЗП=10,93; ЭМ=5,36; ЗПМ=10,93; МАТ=4,78 НР, (105 руб.): 142%*0.85 от ФОТ СП, (56 руб.): 95%*0.85 * 0.8 от ФОТ | 1 т | 0.5432 | 3413.72 |  | 70.08 | 14.54 | 1854 |  | 38 | 8 |  |  | 0.99 | 0.54
28 | ТЕР27-02-010-02 Постановл.Губернат.Хабар.края от 09.10.10 N119 | Установка бортовых камней бетонных: при других видах покрытий КОЭФ. К ПОЗИЦИИ: 3.1 Производство работ на одной половине проезжей части при систематическом движении транспорта на другой ОЗП=1,2; ЭМ=1,2 к расх.; ЗПМ=1,2; ТЗ=1,2; ТЗМ=1,2; При ремонте и реконструкции зданий и сооружений работы, аналогичные технологическим процессам в новом строительстве ОЗП=1,15; ЭМ=1,25; ЗПМ=1,25; ТЗ=1,15; ТЗМ=1,25 ИНДЕКС К ПОЗИЦИИ(справочно): ТЕР27-02-010-02 Индекс 1 кв.2011 г. к ТЕР27-02-010-02 ОЗП=10,93; ЭМ=4,02; ЗПМ=10,93; МАТ=5,67 НР, (22203 руб.): 142%*0.85 от ФОТ СП, (11883 руб.): 95%*0.85 * 0.8 от ФОТ | 100 м бортового камня | 1.41 | 5452.08 | 1175.9 | 139.5 | 17.45 | 7687 | 1658 | 197 | 25 | 105 | 148.05 | 1.03 | 1.45
| 1. 413-9010 | Камни бортовые, м | м | 100 141
29 | ТСЦ-403-8022 Постановл.Губернат.Хабар.края от 09.10.10 N119 | Камни бортовые: БР 100.30.18 / бетон В30 (М400), объем 0,052 м3/ (ГОСТ 6665-91) КОЭФ. К ПОЗИЦИИ: При ремонте и реконструкции зданий и сооружений работы, аналогичные технологическим процессам в новом строительстве ОЗП=1,15; ЭМ=1,25; ЗПМ=1,25; ТЗ=1,15; ТЗМ=1,25 ИНДЕКС К ПОЗИЦИИ(справочно): ТСЦ-403-8022 Индекс 1 кв 2011 г. к ТСЦ-403-8022 Камни бортовые БР 100.30.18 / бетон В30 (М400), объем 0,052 м3/ (ГОСТ 6665-91) МАТ=4,81 | шт. | 36 | 110.85 |  |  |  | 3991
30 | ТСЦ-403-8128 Постановл.Губернат.Хабар.края от 09.10.10 N119 | Камни бортовые: БР 300.30.18 / бетон В30 (М400), объем 0,153 м3, расход арматуры 4,94 кг/ (ГОСТ 6665-91) КОЭФ. К ПОЗИЦИИ: При ремонте и реконструкции зданий и сооружений работы, аналогичные технологическим процессам в новом строительстве ОЗП=1,15; ЭМ=1,25; ЗПМ=1,25; ТЗ=1,15; ТЗМ=1,25 ИНДЕКС К ПОЗИЦИИ(справочно): ТСЦ-403-8128 Индекс 1 кв 2011 г. к ТСЦ-403-8128 Камни бортовые БР 300.30.18 / бетон В30 (М400), объем 0,153 м3, расход арматуры 4,94 кг/ (ГОСТ 6665-91) МАТ=5,2 | шт. | 35 | 365.84 |  |  |  | 12804
Итого прямые затраты по разделу в ценах 2001г. | [8 empty] | 212257 | 3346 | 19293 | 2226 |  | 292.05 |  | 133.27
Итого прямые затраты по разделу с учетом индексов, в текущих ценах | [8 empty] | 905207 | 36572 | 79189 | 24328 |  | 292.05 |  | 133.27
Накладные расходы | [8 empty] | 73506
Сметная прибыль | [8 empty] | 39341
Итоги по разделу 3 Покрытие :
Автомобильные дороги | [8 empty] | 1018054 |  |  |  |  | 292.05 |  | 133.27
Итого | [8 empty] | 1018054 |  |  |  |  | 292.05 |  | 133.27
В том числе:
Материалы | [8 empty] | 789446
Машины и механизмы | [8 empty] | 79189
ФОТ | [8 empty] | 60900
Накладные расходы | [8 empty] | 73506
Сметная прибыль | [8 empty] | 39341
Итого по разделу 3 Покрытие | [8 empty] | 1018054 |  |  |  |  | 292.05 |  | 133.27
Раздел 4. Тротуар асфальтобетонный
35 | ТЕР27-04-001-01 Постановл.Губернат.Хабар.края от 09.10.10 N119 | Устройство подстилающих и выравнивающих слоев оснований: из песка КОЭФ. К ПОЗИЦИИ: При ремонте и реконструкции зданий и сооружений работы, аналогичные технологическим процессам в новом строительстве ОЗП=1,15; ЭМ=1,25; ЗПМ=1,25; ТЗ=1,15; ТЗМ=1,25 ИНДЕКС К ПОЗИЦИИ(справочно): ТЕР27-04-001-01 Индекс 1 кв.2011 г. к ТЕР27-04-001-01 ОЗП=10,93; ЭМ=3,89; ЗПМ=10,93; МАТ=2,78 НР, (990 руб.): 142%*0.85 от ФОТ СП, (530 руб.): 95%*0.85 * 0.8 от ФОТ | 100 м3 материала основания (в плотном теле) | 0.138 | 3344.17 | 191.81 | 3110.06 | 281.59 | 461 | 26 | 429 | 39 | 18.08 | 2.5 | 17.35 | 2.39
| 1. 408-9040 | Песок для строительных работ природный, м3 | м3 | 0
36 | ТСЦ-408-0122 Постановл.Губернат.Хабар.края от 09.10.10 N119 | Песок природный для строительных: работ средний КОЭФ. К ПОЗИЦИИ: При ремонте и реконструкции зданий и сооружений работы, аналогичные технологическим процессам в новом строительстве ОЗП=1,15; ЭМ=1,25; ЗПМ=1,25; ТЗ=1,15; ТЗМ=1,25 ИНДЕКС К ПОЗИЦИИ(справочно): ТСЦ-408-0122 Индекс 1 кв 2011 г. к ТСЦ-408-0122 Песок природный для строительных работ средний МАТ=4,37 | м3 | 15.18 | 99.47 |  |  |  | 1510
37 | ТЕР27-07-002-01 Постановл.Губернат.Хабар.края от 09.10.10 N119 | Устройство оснований толщиной 12 см под тротуары из кирпичного или известнякового щебня 630,15 = 3 979,48 - 17,4 x 192,49 КОЭФ. К ПОЗИЦИИ: При ремонте и реконструкции зданий и сооружений работы, аналогичные технологическим процессам в новом строительстве ОЗП=1,15; ЭМ=1,25; ЗПМ=1,25; ТЗ=1,15; ТЗМ=1,25 ИНДЕКС К ПОЗИЦИИ(справочно): ТЕР27-07-002-01 Индекс 1 кв.2011 г. к ТЕР27-07-002-01 ОЗП=10,93; ЭМ=3,69; ЗПМ=10,93; МАТ=5,11 НР, (7283 руб.): 142%*0.85 от ФОТ СП, (3898 руб.): 95%*0.85 * 0.8 от ФОТ | 100 м2 дорожек и тротуаров | 1.22 | 754.07 | 337.97 | 399.18 | 55.4 | 920 | 412 | 487 | 68 | 30.18 | 36.82 | 3.96 | 4.83
Уд | 1. 408-0391 | Щебень известняковый для строительных работ марки 600 фракции 5-10 мм | м3 | 17,4 21,23 | 192.49 |  |  |  | 4086.18
38 | ТСЦ-408-0007 Постановл.Губернат.Хабар.края от 09.10.10 N119 | Щебень из природного камня для строительных работ марка: 1200, фракция 20-40 мм КОЭФ. К ПОЗИЦИИ: При ремонте и реконструкции зданий и сооружений работы, аналогичные технологическим процессам в новом строительстве ОЗП=1,15; ЭМ=1,25; ЗПМ=1,25; ТЗ=1,15; ТЗМ=1,25 ИНДЕКС К ПОЗИЦИИ(справочно): ТСЦ-408-0007 Индекс 1 кв 2011 г. к ТСЦ-408-0007 Щебень из природного камня для строительных работ марка 1200, фракция 20-40 мм МАТ=3,52 | м3 | 18.4 | 242.79 |  |  |  | 4467
39 | ТЕР27-07-001-01 Постановл.Губернат.Хабар.края от 09.10.10 N119 | Устройство асфальтобетонных покрытий дорожек и тротуаров однослойных из литой мелкозернистой асфальто-бетонной смеси толщиной 3 см 495,70 = 4 051,28 - 7,14 x 497,98 КОЭФ. К ПОЗИЦИИ: При ремонте и реконструкции зданий и сооружений работы, аналогичные технологическим процессам в новом строительстве ОЗП=1,15; ЭМ=1,25; ЗПМ=1,25; ТЗ=1,15; ТЗМ=1,25 ИНДЕКС К ПОЗИЦИИ(справочно): ТЕР27-07-001-01 Индекс 1 кв.2011 г. к ТЕР27-07-001-01 ОЗП=10,93; ЭМ=3,35; ЗПМ=10,93; МАТ=4,71 НР, (3971 руб.): 142%*0.85 от ФОТ СП, (2125 руб.): 95%*0.85 * 0.8 от ФОТ | 100 м2 покрытия | 1.22 | 539.9 | 213.88 | 81.51 | 0.9 | 659 | 261 | 99 | 1 | 17.39 | 21.22 | 0.06 | 0.07
Уд | 1. 410-0054 | Асфальт литой для покрытий тротуаров тип II (жесткий) | т | 7,14 8,711 | 497.98 |  |  |  | 4337.81
40 | ТЕР27-07-001-02 Постановл.Губернат.Хабар.края от 09.10.10 N119 | На каждые 0,5 см изменения толщины покрытия добавлять к расценке 27-07-001-01 38,00 = 640,56 - 1,21 x 497,98 КОЭФ. К ПОЗИЦИИ: При ремонте и реконструкции зданий и сооружений работы, аналогичные технологическим процессам в новом строительстве ОЗП=1,15; ЭМ=1,25; ЗПМ=1,25; ТЗ=1,15; ТЗМ=1,25 ИНДЕКС К ПОЗИЦИИ(справочно): ТЕР27-07-001-02 Индекс 1 кв.2011 г. к ТЕР27-07-001-02 ОЗП=10,93; ЭМ=3,34; ЗПМ=10,93; МАТ=4,71 НР, (1214 руб.): 142%*0.85 от ФОТ СП, (650 руб.): 95%*0.85 * 0.8 от ФОТ | 100 м2 покрытия | 2.44 | 44.65 | 32.82 | 11.83 |  | 109 | 80 | 29 |  | 2.67 | 6.51
Уд | 1. 410-0054 | Асфальт литой для покрытий тротуаров тип II (жесткий) | т | 1,21 2,952 | 497.98 |  |  |  | 1470.25
41 | ТСЦ-410-0008 Постановл.Губернат.Хабар.края от 09.10.10 N119 | Асфальтобетонные смеси дорожные, аэродромные и асфальтобетон (горячие и теплые для плотного асфальтобетона мелко и крупнозернистые, песчаные), марка: II, тип Г ИНДЕКС К ПОЗИЦИИ(справочно): ТСЦ-410-0008 Индекс 1 кв 2011 г. к ТСЦ-410-0008 Асфальтобетонные смеси дорожные, аэродромные и асфальтобетон (горячие и теплые для плотного асфальтобетона мелко и крупнозернистые, песчаные), марка II, тип Г МАТ=4,39 | т | 11.663 | 509.36 |  |  |  | 5941
42 | ТЕР27-02-010-02 Постановл.Губернат.Хабар.края от 09.10.10 N119 | Установка бортовых камней бетонных: при других видах покрытий 4 497,73 = 5 081,78 + (5,074 - 5,9) x 677,43 + (0,0198 - 0,06) x 609,11 КОЭФ. К ПОЗИЦИИ: При ремонте и реконструкции зданий и сооружений работы, аналогичные технологическим процессам в новом строительстве ОЗП=1,15; ЭМ=1,25; ЗПМ=1,25; ТЗ=1,15; ТЗМ=1,25 ИНДЕКС К ПОЗИЦИИ(справочно): ТЕР27-02-010-02 Индекс 1 кв.2011 г. к ТЕР27-02-010-02 ОЗП=10,93; ЭМ=4,02; ЗПМ=10,93; МАТ=5,67 НР, (20659 руб.): 142%*0.85 от ФОТ СП, (11057 руб.): 95%*0.85 * 0.8 от ФОТ | 100 м бортового камня | 1.37 | 4648.8 | 979.92 | 116.25 | 14.54 | 6369 | 1342 | 159 | 20 | 87.49 | 119.86 | 0.85 | 1.16
| 1. 413-9010 | Камни бортовые, м | м | 100 137
З | 2. 401-0006 | Бетон тяжелый, класс В15 (М200) | м3 | 5,074 6,951 | 677.43 |  |  |  | 4709.07
Уд | 3. 401-0006 | Бетон тяжелый, класс В15 (М200) | м3 | 5,9 8,083 | 677.43 |  |  |  | 5475.67
З | 4. 402-0004 | Раствор готовый кладочный цементный марки 100 | м3 | 0,0198 0,02713 | 609.11 |  |  |  | 16.52
Уд | 5. 402-0004 | Раствор готовый кладочный цементный марки 100 | м3 | 0,06 0,0822 | 609.11 |  |  |  | 50.07
43 | ТСЦ-403-8023 Постановл.Губернат.Хабар.края от 09.10.10 N119 | Камни бортовые: БР 100.20.8 / бетон В22,5 (М300), объем 0,016 м3/ (ГОСТ 6665-91) КОЭФ. К ПОЗИЦИИ: При ремонте и реконструкции зданий и сооружений работы, аналогичные технологическим процессам в новом строительстве ОЗП=1,15; ЭМ=1,25; ЗПМ=1,25; ТЗ=1,15; ТЗМ=1,25 ИНДЕКС К ПОЗИЦИИ(справочно): ТСЦ-403-8023 Индекс 1 кв 2011 г. к ТСЦ-403-8023 Камни бортовые БР 100.20.8 / бетон В22,5 (М300), объем 0,016 м3/ (ГОСТ 6665-91) МАТ=4,71 | шт. | 137 | 49.45 |  |  |  | 6775
Итого прямые затраты по разделу в ценах 2001г. | [8 empty] | 27211 | 2121 | 1203 | 128 |  | 186.91 |  | 8.45
Итого прямые затраты по разделу с учетом коэффициентов к итогам | [8 empty] | 27709 | 2439 | 1383 | 147 |  | 214.95 |  | 9.71
Итого прямые затраты по разделу с учетом индексов, в текущих ценах | [8 empty] | 141319 | 26659 | 5212 | 1607 |  | 214.95 |  | 9.71
Накладные расходы | [8 empty] | 34117
Сметная прибыль | [8 empty] | 18260
Итоги по разделу 4 Тротуар асфальтобетонный :
Автомобильные дороги | [8 empty] | 167615 |  |  |  |  | 214.95 |  | 9.71
Благоустройство (ремонтно-строительные) | [8 empty] | 26081
Итого | [8 empty] | 193696 |  |  |  |  | 214.95 |  | 9.71
В том числе:
Материалы | [8 empty] | 109448
Машины и механизмы | [8 empty] | 5212
ФОТ | [8 empty] | 28266
Накладные расходы | [8 empty] | 34117
Сметная прибыль | [8 empty] | 18260
Итого по разделу 4 Тротуар асфальтобетонный | [8 empty] | 193696 |  |  |  |  | 214.95 |  | 9.71
Раздел 5. Газон
44 | ТЕР47-01-048-02 Постановл.Губернат.Хабар.края от 09.10.10 N119 | Устройство корыта под цветники глубиной 40 см: вручную КОЭФ. К ПОЗИЦИИ: При ремонте и реконструкции зданий и сооружений работы, аналогичные технологическим процессам в новом строительстве ОЗП=1,15; ЭМ=1,25; ЗПМ=1,25; ТЗ=1,15; ТЗМ=1,25 ИНДЕКС К ПОЗИЦИИ(справочно): ТЕР47-01-048-02 Индекс 1 кв.2011 г. к ТЕР47-01-048-02 ОЗП=10,93 НР, (24734 руб.): 115%*0.85 от ФОТ СП, (15485 руб.): 90%*0.85 * 0.8 от ФОТ | 100 м2 корыта | 2.34 | 860.26 | 860.26 |  |  | 2013 | 2013 |  |  | 85.94 | 201.1
45 | ТЕР47-01-048-04 Постановл.Губернат.Хабар.края от 09.10.10 N119 | На каждые 10 см изменения глубины корыта под цветники добавлять или исключать к расценке: 47-01-048-02 КОЭФ. К ПОЗИЦИИ: При ремонте и реконструкции зданий и сооружений работы, аналогичные технологическим процессам в новом строительстве ОЗП=1,15; ЭМ=1,25; ЗПМ=1,25; ТЗ=1,15; ТЗМ=1,25 ИНДЕКС К ПОЗИЦИИ(справочно): ТЕР47-01-048-04 Индекс 1 кв.2011 г. к ТЕР47-01-048-04 ОЗП=10,93 НР, (-17970 руб.): 115%*0.85 от ФОТ СП, (-11251 руб.): 90%*0.85 * 0.8 от ФОТ | 100 м2 корыта | -5.85 | 250.15 | 250.15 |  |  | -1463 | -1463 |  |  | 24.99 | -146.19
46 | СЦП2-1-7 | Погрузочные работы при автомобильных перевозках: Грунт, растительная земля, перегной ИНДЕКС К ПОЗИЦИИ(справочно): 1.71.1.3 Погрузо-разгрузочные работы МАТ=3,39 | т | 42.12 | 3.97 |  |  |  | 167
48 | ФСЦП310-3010-1 | Перевозка грузов автомобилями-самосвалами грузоподъемностью 10 т работающих вне карьера: расстояние перевозки 10 км; нормативное время пробега 1,052 час; класс груза 1 КОЭФ. К ПОЗИЦИИ: Протокол МВК №125 от 20.10.2003г ЭМ=1,15 к расх.; ЗПМ=1,15; ТЗМ=1,15 ИНДЕКС К ПОЗИЦИИ(справочно): ФСЦП310-3010-1 Индекс 1 кв.2011 г. к ФСЦП310-3010-1 ЭМ=7,79 НР 0%*0.85 от ФОТ СП 0%*0.8 от ФОТ | 1 тонна | 42.12 | 11.97 |  | 11.97 |  | 504 |  | 504
49 | ТЕР47-01-046-04 Постановл.Губернат.Хабар.края от 09.10.10 N119 | Подготовка почвы для устройства партерного и обыкновенного газона с внесением растительной земли слоем 15 см: вручную КОЭФ. К ПОЗИЦИИ: При ремонте и реконструкции зданий и сооружений работы, аналогичные технологическим процессам в новом строительстве ОЗП=1,15; ЭМ=1,25; ЗПМ=1,25; ТЗ=1,15; ТЗМ=1,25 ИНДЕКС К ПОЗИЦИИ(справочно): ТЕР47-01-046-04 Индекс 4 кв.2010 г. к ТЕР47-01-046-04 ОЗП=10,58; МАТ=5,19 НР, (13465 руб.): 115%*0.85 от ФОТ СП, (8430 руб.): 90%*0.85 * 0.8 от ФОТ | 100 м2 | 2.34 | 2301.02 | 483.92 |  |  | 5384 | 1132 |  |  | 46 | 107.64
50 | ТЕР47-01-046-06 Постановл.Губернат.Хабар.края от 09.10.10 N119 | Посев газонов партерных, мавританских и обыкновенных вручную КОЭФ. К ПОЗИЦИИ: При ремонте и реконструкции зданий и сооружений работы, аналогичные технологическим процессам в новом строительстве ОЗП=1,15; ЭМ=1,25; ЗПМ=1,25; ТЗ=1,15; ТЗМ=1,25 ИНДЕКС К ПОЗИЦИИ(справочно): ТЕР47-01-046-06 1.47.1.7.2 Посев газонов вручную ОЗП=10,58; ЭМ=2,31; ЗПМ=10,58; МАТ=2,87 НР, (3558 руб.): 115%*0.85 от ФОТ СП, (2228 руб.): 90%*0.85 * 0.8 от ФОТ | 100 м2 | 2.34 | 727.88 | 77.15 | 443.09 | 50.28 | 1703 | 181 | 1037 | 118 | 6.89 | 16.12 | 3.43 | 8.03
Итого прямые затраты по разделу в ценах 2001г. | [8 empty] | 8308 | 1863 | 1541 | 118 |  | 178.67 |  | 8.03
Итого прямые затраты по разделу с учетом коэффициентов к итогам | [8 empty] | 8820 | 2143 | 1773 | 136 |  | 205.48 |  | 9.23
Итого прямые затраты по разделу с учетом индексов, в текущих ценах | [8 empty] | 54195 | 22895 | 7274 | 1439 |  | 205.48 |  | 9.23
Накладные расходы | [8 empty] | 23786
Сметная прибыль | [8 empty] | 14892
Итоги по разделу 5 Газон :
Озеленение. Защитные лесонасаждения | [8 empty] | 87789 |  |  |  |  | 205.48 |  | 9.23
Перевозка автотранспортом | [8 empty] | 5084
Итого | [8 empty] | 92873 |  |  |  |  | 205.48 |  | 9.23
В том числе:
Материалы | [8 empty] | 24026
Машины и механизмы | [8 empty] | 7274
ФОТ | [8 empty] | 24334
Накладные расходы | [8 empty] | 23786
Сметная прибыль | [8 empty] | 14892
Итого по разделу 5 Газон | [8 empty] | 92873 |  |  |  |  | 205.48 |  | 9.23
Раздел 6. Пересадка деревьев
51 | ТЕР47-01-001-03 Постановл.Губернат.Хабар.края от 09.10.10 N119 | Разбивка участка КОЭФ. К ПОЗИЦИИ: При ремонте и реконструкции зданий и сооружений работы, аналогичные технологическим процессам в новом строительстве ОЗП=1,15; ЭМ=1,25; ЗПМ=1,25; ТЗ=1,15; ТЗМ=1,25 ИНДЕКС К ПОЗИЦИИ(справочно): ТЕР47-01-001-03 Индекс 1 кв.2011 г. к ТЕР47-01-001-03 ОЗП=10,93; МАТ=3,73 НР, (438 руб.): 115%*0.85 от ФОТ СП, (274 руб.): 90%*0.85 * 0.8 от ФОТ | 100 м2 | 0.35 | 108.23 | 102.79 |  |  | 38 | 36 |  |  | 8.76 | 3.07
52 | ТЕР47-01-058-04 Постановл.Губернат.Хабар.края от 09.10.10 N119 | Заготовка деревьев и кустарников с комом земли в мягкой упаковке размером: 0,5x0,4 м КОЭФ. К ПОЗИЦИИ: При ремонте и реконструкции зданий и сооружений работы, аналогичные технологическим процессам в новом строительстве ОЗП=1,15; ЭМ=1,25; ЗПМ=1,25; ТЗ=1,15; ТЗМ=1,25 ИНДЕКС К ПОЗИЦИИ(справочно): ТЕР47-01-058-04 Индекс 1 кв.2011 г. к ТЕР47-01-058-04 ОЗП=10,93; ЭМ=4,05; ЗПМ=10,93; МАТ=2,29 НР, (5246 руб.): 115%*0.85 от ФОТ СП, (3285 руб.): 90%*0.85 * 0.8 от ФОТ | 10 деревьев или кустарников | 0.7 | 1774.7 | 594.54 | 119.15 | 15.6 | 1242 | 416 | 83 | 11 | 46.67 | 32.67 | 0.91 | 0.64
53 | ТЕР47-01-007-02 Постановл.Губернат.Хабар.края от 09.10.10 N119 | Подготовка стандартных посадочных мест для деревьев и кустарников с квадратным комом земли вручную размером: 0,5x0,5x0,4 м с добавлением растительной земли до 25% КОЭФ. К ПОЗИЦИИ: При ремонте и реконструкции зданий и сооружений работы, аналогичные технологическим процессам в новом строительстве ОЗП=1,15; ЭМ=1,25; ЗПМ=1,25; ТЗ=1,15; ТЗМ=1,25 ИНДЕКС К ПОЗИЦИИ(справочно): ТЕР47-01-007-03 Индекс 1 кв.2011 г. к ТЕР47-01-007-03 ОЗП=10,93; МАТ=4,53 НР, (3270 руб.): 115%*0.85 от ФОТ СП, (2047 руб.): 90%*0.85 * 0.8 от ФОТ | 10 ям | 0.7 | 803.27 | 379.43 |  |  | 562 | 266 |  |  | 36.73 | 25.71
54 | ТЕР47-01-009-05 Постановл.Губернат.Хабар.края от 09.10.10 N119 | Посадка деревьев и кустарников с комом земли размером: 0,5x0,5x0,4 м КОЭФ. К ПОЗИЦИИ: При ремонте и реконструкции зданий и сооружений работы, аналогичные технологическим процессам в новом строительстве ОЗП=1,15; ЭМ=1,25; ЗПМ=1,25; ТЗ=1,15; ТЗМ=1,25 ИНДЕКС К ПОЗИЦИИ(справочно): ТЕР47-01-009-05 Индекс 1 кв.2011 г. к ТЕР47-01-009-05 ОЗП=10,93; ЭМ=3,74; ЗПМ=10,93; МАТ=3,57 НР, (2949 руб.): 115%*0.85 от ФОТ СП, (1846 руб.): 90%*0.85 * 0.8 от ФОТ | 10 деревьев или кустарников | 0.7 | 732.54 | 301.22 | 327.01 | 40.85 | 513 | 211 | 229 | 29 | 23.64 | 16.55 | 2.51 | 1.76
| 1. 414-9010 | Деревья или кустарники с комом земли, шт. | шт. | 10 7
Итого прямые затраты по разделу в ценах 2001г. | [8 empty] | 2355 | 929 | 312 | 40 |  | 78 |  | 2.4
Итого прямые затраты по разделу с учетом коэффициентов к итогам | [8 empty] | 2540 | 1068 | 358 | 46 |  | 89.7 |  | 2.76
Итого прямые затраты по разделу с учетом индексов, в текущих ценах | [8 empty] | 16353 | 11674 | 1369 | 503 |  | 89.7 |  | 2.76
Накладные расходы | [8 empty] | 11903
Сметная прибыль | [8 empty] | 7452
Итоги по разделу 6 Пересадка деревьев :
Озеленение. Защитные лесонасаждения | [8 empty] | 35708 |  |  |  |  | 89.7 |  | 2.76
Итого | [8 empty] | 35708 |  |  |  |  | 89.7 |  | 2.76
В том числе:
Материалы | [8 empty] | 3310
Машины и механизмы | [8 empty] | 1369
ФОТ | [8 empty] | 12177
Накладные расходы | [8 empty] | 11903
Сметная прибыль | [8 empty] | 7452
Итого по разделу 6 Пересадка деревьев | [8 empty] | 35708 |  |  |  |  | 89.7 |  | 2.76
Раздел 7. Перенос рекламного щита
55 | ТЕР33-04-042-01 Постановл.Губернат.Хабар.края от 09.10.10 N119 | Демонтаж опор ВЛ 0,38-10 кВ: без приставок одностоечных КОЭФ. К ПОЗИЦИИ: ОЗП=0,87; ЭМ=0,8 к расх.; ЗПМ=0,8; ТЗ=0,87; ТЗМ=0,8; При ремонте и реконструкции зданий и сооружений работы, аналогичные технологическим процессам в новом строительстве ОЗП=1,15; ЭМ=1,25; ЗПМ=1,25; ТЗ=1,15; ТЗМ=1,25 ИНДЕКС К ПОЗИЦИИ(справочно): ТЕР33-04-042-01 Индекс 1 кв.2011 г. к ТЕР33-04-042-01 ОЗП=10,93; ЭМ=3,14; ЗПМ=10,93 НР, (186 руб.): 105%*0.85 от ФОТ СП, (85 руб.): 60%*0.85 * 0.8 от ФОТ | 1 опора | 1 | 90.43 | 9.74 | 80.69 | 6.46 | 90 | 10 | 80 | 6 | 0.81 | 0.81 | 0.44 | 0.44
56 | ТЕР09-06-001-02 Постановл.Губернат.Хабар.края от 09.10.10 N119 применительно | Демонтаж конструкции щита КОЭФ. К ПОЗИЦИИ: Демонтаж (разборка) металлических конструкций ОЗП=0,7; ЭМ=0,7 к расх.; ЗПМ=0,7; МАТ=0 к расх.; ТЗ=0,7; ТЗМ=0,7; ОЗП=0,87; ЭМ=0,8 к расх.; ЗПМ=0,8; ТЗ=0,87; ТЗМ=0,8; При ремонте и реконструкции зданий и сооружений работы, аналогичные технологическим процессам в новом строительстве ОЗП=1,15; ЭМ=1,25; ЗПМ=1,25; ТЗ=1,15; ТЗМ=1,25 ИНДЕКС К ПОЗИЦИИ(справочно): ТЕР09-06-001-02 Индекс 1 кв.2011 г. к ТЕР09-06-001-02 ОЗП=10,93; ЭМ=4,05; ЗПМ=10,93; МАТ=3,84 НР, (2400 руб.): 90%*0.85 от ФОТ СП, (1813 руб.): 85%*0.85 * 0.8 от ФОТ | 1 т конструкций | 0.62 | 508 | 401.59 | 106.41 | 1.44 | 315 | 249 | 66 | 1 | 35.57 | 22.05 | 0.08 | 0.05
| 1. 201-9002 | Конструкции стальные, т | т | 0
57 | ТЕР46-04-001-03 Постановл.Губернат.Хабар.края от 09.10.10 N119 | Разборка: железобетонных фундаментов ИНДЕКС К ПОЗИЦИИ(справочно): ТЕР46-04-001-03 Индекс 1 кв.2011 г. к ТЕР46-04-001-03 ОЗП=10,93; ЭМ=3,27; ЗПМ=10,93; МАТ=6,3 НР, (4538 руб.): 110%*0.85 от ФОТ СП, (2310 руб.): 70%*0.85 * 0.8 от ФОТ | 1 м3 | 1.5 | 896.96 | 185.55 | 680.19 | 71.78 | 1345 | 278 | 1020 | 108 | 15.45 | 23.18 | 5.63 | 8.45
58 | ТЕР08-01-002-01 Постановл.Губернат.Хабар.края от 09.10.10 N119 | Устройство основания под фундаменты: песчаного КОЭФ. К ПОЗИЦИИ: При ремонте и реконструкции зданий и сооружений работы, аналогичные технологическим процессам в новом строительстве ОЗП=1,15; ЭМ=1,25; ЗПМ=1,25; ТЗ=1,15; ТЗМ=1,25 ИНДЕКС К ПОЗИЦИИ(справочно): ТЕР08-01-002-01 Индекс 1 кв.2011 г. к ТЕР08-01-002-01 ОЗП=10,93; ЭМ=3,07; ЗПМ=10,93; МАТ=4,36 НР, (124 руб.): 122%*0.85 от ФОТ СП, (65 руб.): 80%*0.85 * 0.8 от ФОТ | 1 м3 основания | 0.3 | 201.23 | 28.59 | 52.01 | 4.81 | 60 | 9 | 16 | 1 | 2.65 | 0.8 | 0.36 | 0.11
59 | ТЕР08-01-002-02 Постановл.Губернат.Хабар.края от 09.10.10 N119 | Устройство основания под фундаменты: щебеночного КОЭФ. К ПОЗИЦИИ: При ремонте и реконструкции зданий и сооружений работы, аналогичные технологическим процессам в новом строительстве ОЗП=1,15; ЭМ=1,25; ЗПМ=1,25; ТЗ=1,15; ТЗМ=1,25 ИНДЕКС К ПОЗИЦИИ(справочно): ТЕР08-01-002-02 Индекс 1 кв.2011 г. к ТЕР08-01-002-02 ОЗП=10,93; ЭМ=3,29; ЗПМ=10,93; МАТ=4,79 НР, (307 руб.): 122%*0.85 от ФОТ СП, (161 руб.): 80%*0.85 * 0.8 от ФОТ | 1 м3 основания | 0.6 | 417.81 | 29.83 | 85.4 | 8.8 | 251 | 18 | 51 | 5 | 2.76 | 1.66 | 0.68 | 0.41
60 | ТЕР06-01-001-05 Постановл.Губернат.Хабар.края от 09.10.10 N119 | Устройство железобетонных фундаментов общего назначения под колонны объемом: до 3 м3 КОЭФ. К ПОЗИЦИИ: При ремонте и реконструкции зданий и сооружений работы, аналогичные технологическим процессам в новом строительстве ОЗП=1,15; ЭМ=1,25; ЗПМ=1,25; ТЗ=1,15; ТЗМ=1,25 ИНДЕКС К ПОЗИЦИИ(справочно): ТЕР06-01-001-05 Индекс 1 кв.2011 г. к ТЕР06-01-001-05 ОЗП=10,93; ЭМ=3,56; ЗПМ=10,93; МАТ=4,11 НР, (1834 руб.): 105%*0.85 от ФОТ СП, (908 руб.): 65%*0.85 * 0.8 от ФОТ | 100 м3 бетона, бутобетона и железобетона в деле | 0.015 | 139920.9 | 10203.48 | 4184.94 | 667.48 | 2099 | 153 | 63 | 10 | 903.76 | 13.56 | 39.13 | 0.59
61 | ТЕР33-04-003-01 Постановл.Губернат.Хабар.края от 09.10.10 N119 | Установка металлических опор КОЭФ. К ПОЗИЦИИ: При ремонте и реконструкции зданий и сооружений работы, аналогичные технологическим процессам в новом строительстве ОЗП=1,15; ЭМ=1,25; ЗПМ=1,25; ТЗ=1,15; ТЗМ=1,25 ИНДЕКС К ПОЗИЦИИ(справочно): ТЕР33-04-003-01 Индекс 1 кв.2011 г. к ТЕР33-04-003-01 ОЗП=10,93; ЭМ=3,17; ЗПМ=10,93; МАТ=4,12 НР, (732 руб.): 105%*0.85 от ФОТ СП, (335 руб.): 60%*0.85 * 0.8 от ФОТ | 1 опора | 1 | 309.33 | 51.26 | 194.49 | 14.31 | 309 | 51 | 194 | 14 | 4.37 | 4.37 | 0.98 | 0.98
| 1. 101-1714 | Болты с гайками и шайбами строительные | т | 0 | 16892.73
| 2. 101-9341 | Сталь стержневая диаметром до 10 мм, т | т | 0
| 3. 110-9030 | Изоляторы штыревые, шт. | шт. | 0
| 4. 110-9091 | Штыри, шт. | шт. | 0
| 5. 110-9126 | Металлические плакаты, шт. | шт. | 0,1 0,1
| 6. 201-9266 | Хомуты стальные, кг | кг | 0
| 7. 201-9285 | Траверсы стальные, т | т | 0
| 8. 403-1180 | Стойка железобетонная вибрированная для опор, шт. | шт. | 0
62 | ТЕР09-06-001-02 Постановл.Губернат.Хабар.края от 09.10.10 N119 применительно | Монтаж конструкции щита КОЭФ. К ПОЗИЦИИ: При ремонте и реконструкции зданий и сооружений работы, аналогичные технологическим процессам в новом строительстве ОЗП=1,15; ЭМ=1,25; ЗПМ=1,25; ТЗ=1,15; ТЗМ=1,25 ИНДЕКС К ПОЗИЦИИ(справочно): ТЕР09-06-001-02 Индекс 1 кв.2011 г. к ТЕР09-06-001-02 ОЗП=10,93; ЭМ=4,05; ЗПМ=10,93; МАТ=3,84 НР, (3947 руб.): 90%*0.85 от ФОТ СП, (2982 руб.): 85%*0.85 * 0.8 от ФОТ | 1 т конструкций | 0.62 | 979.71 | 659.43 | 190.01 | 2.56 | 607 | 409 | 118 | 2 | 58.41 | 36.21 | 0.15 | 0.09
| 1. 201-9002 | Конструкции стальные, т | т | 1 0,62
Итого прямые затраты по разделу в ценах 2001г. | [8 empty] | 5076 | 1177 | 1608 | 147 |  | 102.64 |  | 11.12
Итого прямые затраты по разделу с учетом коэффициентов к итогам | [8 empty] | 5495 | 1355 | 1849 | 169 |  | 118.04 |  | 12.8
Итого прямые затраты по разделу с учетом индексов, в текущих ценах | [8 empty] | 30638 | 14811 | 6196 | 1848 |  | 118.04 |  | 12.8
Накладные расходы | [8 empty] | 14075
Сметная прибыль | [8 empty] | 8664
Итоги по разделу 7 Перенос рекламного щита :
Линии электропередачи | [8 empty] | 3372 |  |  |  |  | 5.96 |  | 1.64
Строительные металлические конструкции | [8 empty] | 20596 |  |  |  |  | 67 |  | 0.16
Работы по реконструкции зданий и сооружений (усиление и замена существующих конструкций, разборка и возведение отдельных конструктивных элементов) | [8 empty] | 14478 |  |  |  |  | 26.66 |  | 9.72
Конструкции из кирпича и блоков | [8 empty] | 2270 |  |  |  |  | 2.83 |  | 0.6
Бетонные и железобетонные монолитные конструкции в промышленном строительстве | [8 empty] | 12661 |  |  |  |  | 15.59 |  | 0.68
Итого | [8 empty] | 53377 |  |  |  |  | 118.04 |  | 12.8
В том числе:
Материалы | [8 empty] | 9631
Машины и механизмы | [8 empty] | 6196
ФОТ | [8 empty] | 16659
Накладные расходы | [8 empty] | 14075
Сметная прибыль | [8 empty] | 8664
Итого по разделу 7 Перенос рекламного щита | [8 empty] | 53377 |  |  |  |  | 118.04 |  | 12.8
ИТОГИ ПО СМЕТЕ:
Итого прямые затраты по смете в ценах 2001г. | [8 empty] | 278788 | 11892 | 44616 | 3497 |  | 1062.89 |  | 216.55
Итого прямые затраты по смете с учетом коэффициентов к итогам | [8 empty] | 282803 | 12960 | 47563 | 3632 |  | 1159.71 |  | 225.08
Итого прямые затраты по смете с учетом индексов, в текущих ценах | [8 empty] | 1320647 | 141127 | 242116 | 39650 |  | 1159.71 |  | 225.08
Накладные расходы | [8 empty] | 189396
Сметная прибыль | [8 empty] | 104524
Итоги по смете:
Автомобильные дороги | [8 empty] | 1201866 |  |  |  |  | 516.55 |  | 152.94
Перевозка автотранспортом | [8 empty] | 113569
Благоустройство (ремонтно-строительные) | [8 empty] | 69893 |  |  |  |  | 115.94 |  | 16.46
Земляные работы, выполняемые механизированным способом | [8 empty] | 29354 |  |  |  |  | 11.35 |  | 30.89
Земляные работы, выполняемые ручным способом | [8 empty] | 23009 |  |  |  |  | 102.65
Озеленение. Защитные лесонасаждения | [8 empty] | 123499 |  |  |  |  | 295.18 |  | 11.99
Линии электропередачи | [8 empty] | 3372 |  |  |  |  | 5.96 |  | 1.64
Строительные металлические конструкции | [8 empty] | 20596 |  |  |  |  | 67 |  | 0.16
Работы по реконструкции зданий и сооружений (усиление и замена существующих конструкций, разборка и возведение отдельных конструктивных элементов) | [8 empty] | 14478 |  |  |  |  | 26.66 |  | 9.72
Конструкции из кирпича и блоков | [8 empty] | 2270 |  |  |  |  | 2.83 |  | 0.6
Бетонные и железобетонные монолитные конструкции в промышленном строительстве | [8 empty] | 12661 |  |  |  |  | 15.59 |  | 0.68
Итого | [8 empty] | 1614567 |  |  |  |  | 1159.71 |  | 225.08
В том числе:
Материалы | [8 empty] | 937404
Машины и механизмы | [8 empty] | 242116
ФОТ | [8 empty] | 180777
Накладные расходы | [8 empty] | 189396
Сметная прибыль | [8 empty] | 104524
Непредвиденные затраты 1,6% | [8 empty] | 25833
Итого с непредвиденными | [8 empty] | 1640400
Дефлятор 3 кв 2011 г 4,1% | [8 empty] | 67256
Итого с учетом доп. затрат в тек ценах | [8 empty] | 1707656
Стоимость сносимых зеленых насаждений (газон) | [8 empty] | 85424
Итого | [8 empty] | 1793080
НДС 18% | [8 empty] | 322754
ВСЕГО по смете | [8 empty] | 2115834 |  |  |  |  | 1159.71 |  | 225.08
Составил ___________________________
Проверил ___________________________